## VRJ028-K
volumetric flow [m3/h] | -
weight [kg] | 30.84
suction [in] | 0.75
discharge [in] | 0.5
voltage_low [V] | 208
voltage_high [V] | 230
RPM | 3600
IP class | IP22
REF_types | Oil | DSH | QC0 | QC1 | QC2 | QC3 | QC4 | QC5 | QC6 | QC7 | QC8 | QC9 | PC0 | PC1 | PC2 | PC3 | PC4 | PC5 | PC6 | PC7 | PC8 | PC9 | IC0 | IC1 | IC2 | IC3 | IC4 | IC5 | IC6 | IC7 | IC8 | IC9 | TC0 | TC1 | TC2 | TC3 | TC4 | TC5 | TC6 | TC7 | TC8 | TC9 | MC0 | MC1 | MC2 | MC3 | MC4 | MC5 | MC6 | MC7 | MC8 | MC9 | LIMIT RPM | LIMIT1 | LIMIT2 | LIMIT3 | LIMIT4 | LIMIT5 | LIMIT6 | LIMIT7 | LIMIT8 | LIMIT9 | LIMIT10
R410A | 320HV | 10 | 12963.0156 | 461.8536 | -177.3254 | 4.975 | -5.0413 | 1.9701 | 0.065885 | -0.0016714 | 0.022799 | -0.015975 | 1418.1851 | -17.4124 | -35.6137 | 0.29572 | -0.0054327 | 1.9367 | -0.0012837 | -0.017574 | 0.0031463 | -0.012056 | 8.992 | -0.023238 | -0.32804 | 0.0029312 | -0.0031373 | 0.012822 | -1.071e-05 | -0.0001414 | 5.6193e-05 | -8.6053e-05 | [20 empty] | 4200 | (-31.6, 4.4) | (1.5, 4.4) | (21.1, 25.4) | (21.1, 62.6) | (-1.2, 60) | (-31.6, 26.6)

## VRJ035-K
volumetric flow [m3/h] | -
weight [kg] | 32.21
suction [in] | 0.75
discharge [in] | 0.5
voltage_low [V] | 208
voltage_high [V] | 230
RPM | 3600
IP class | IP22
REF_types | Oil | DSH | QC0 | QC1 | QC2 | QC3 | QC4 | QC5 | QC6 | QC7 | QC8 | QC9 | PC0 | PC1 | PC2 | PC3 | PC4 | PC5 | PC6 | PC7 | PC8 | PC9 | IC0 | IC1 | IC2 | IC3 | IC4 | IC5 | IC6 | IC7 | IC8 | IC9 | TC0 | TC1 | TC2 | TC3 | TC4 | TC5 | TC6 | TC7 | TC8 | TC9 | MC0 | MC1 | MC2 | MC3 | MC4 | MC5 | MC6 | MC7 | MC8 | MC9 | LIMIT RPM | LIMIT1 | LIMIT2 | LIMIT3 | LIMIT4 | LIMIT5 | LIMIT6 | LIMIT7 | LIMIT8 | LIMIT9 | LIMIT10
R410A | 320HV | 10 | 16411.1769 | 584.7066 | -224.494 | 6.2983 | -6.3823 | 2.4941 | 0.08341 | -0.002116 | 0.028864 | -0.020224 | 1757.8404 | -21.5827 | -44.1432 | 0.36654 | -0.0067339 | 2.4005 | -0.0015911 | -0.021783 | 0.0038998 | -0.014944 | 11.1456 | -0.028803 | -0.40661 | 0.0036332 | -0.0038887 | 0.015893 | -1.3276e-05 | -0.00017527 | 6.9652e-05 | -0.00010666 | [20 empty] | 4200 | (-31.6, 4.4) | (1.5, 4.4) | (21.1, 25.4) | (21.1, 62.6) | (-1.2, 60) | (-31.6, 26.6)

## VRJ044-K
volumetric flow [m3/h] | -
weight [kg] | 32.21
suction [in] | 0.75
discharge [in] | 0.5
voltage_low [V] | 208
voltage_high [V] | 230
RPM | 3600
IP class | IP22
REF_types | Oil | DSH | QC0 | QC1 | QC2 | QC3 | QC4 | QC5 | QC6 | QC7 | QC8 | QC9 | PC0 | PC1 | PC2 | PC3 | PC4 | PC5 | PC6 | PC7 | PC8 | PC9 | IC0 | IC1 | IC2 | IC3 | IC4 | IC5 | IC6 | IC7 | IC8 | IC9 | TC0 | TC1 | TC2 | TC3 | TC4 | TC5 | TC6 | TC7 | TC8 | TC9 | MC0 | MC1 | MC2 | MC3 | MC4 | MC5 | MC6 | MC7 | MC8 | MC9 | LIMIT RPM | LIMIT1 | LIMIT2 | LIMIT3 | LIMIT4 | LIMIT5 | LIMIT6 | LIMIT7 | LIMIT8 | LIMIT9 | LIMIT10
R410A | 320HV | 10 | 17714.0245 | 649.4414 | -78.7158 | 9.133 | -4.1568 | -1.5246 | 0.057511 | -0.068536 | -0.0068815 | 0.010186 | 1230.2817 | -32.5139 | 24.3633 | -1.1629 | 0.27831 | 0.78864 | -0.005835 | 0.01436 | -0.00047393 | 0.0012999 | 3.4741 | -0.29577 | 0.37646 | -0.011067 | 0.010925 | -0.0044996 | -6.2101e-05 | 0.00021642 | -0.00014059 | 7.8886e-05 | [20 empty] | 3784 | (-31.6, 4.4) | (1.5, 4.4) | (21.1, 25.4) | (21.1, 63.8) | (0, 61.4) | (-31.6, 26.6)